## Sheet1
工程量清单
工程名称：陇西一方制药有限公司三期配套前处理配电安装
序号 | 材料名称 | 型号规格 | 单位 | 数量 | 备注
01 | 低压电力电缆 | ZR-YJV-0.6/1KV 3*35+2*16 | m | 120
02 | 低压电力电缆 | ZR-YJV-0.6/1KV 3*6+2*4 | m | 181
03 | 低压电力电缆 | ZR-YJV-0.6/1KV 5*6 | m | 18
04 | ZR-BV电缆 | ZR-BV电缆，4mm² | m | 600
05 | 低压电力电缆 | ZR-YJV22-0.6/1KV 3*95+2*50 | m | 210
06 | ZR-BV电缆 | ZR-BV电缆，2.5mm² | m | 900
07 | 槽钢（电柜底座,桥架支架） | 10#（100*48*5.3mm） | m | 18
08 | 膨胀螺丝 | M12*120 | 个 | 200
09 | 钢板 | 300*400（厚度10mm） | 块 | 5
10 | 防火粉水平电缆桥架 | 300*150*2.0mm | m | 24
11 | 防火粉水平电缆桥架 | 200*100*2.0mm | m | 30
12 | 防火粉水平电缆桥架 | 100*100*2.0mm | m | 94
13 | 水平弯头 | 200*100*2.0mm | 个 | 4
14 | 水平弯头 | 100*100*2.0mm | 个 | 4
15 | 防火泥 |  | kg | 3
16 | 1kV及以下电缆终端 | AC 1kV,35mm²,5芯 | 套 | 8.04
17 | 1kV及以下电缆终端 | AC 1kV,95mm²,5芯 | 套 | 6.03
18 | 电缆接线端子 | 铜,16mm² | 只 | 16.32
19 | 电缆接线端子 | 铜,35mm² | 只 | 24.48
20 | 电缆接线端子 | 铜,95mm² | 只 | 18.36
21 | 电缆接线端子 | 铜,50mm² | 只 | 12.24
22 | 镀锌角钢（接地极） | 50*50*5mm | m | 18
23 | 镀锌扁铁（接地极） | 50*5mm | m | 48
24 | 镀锌角钢(桥架支架) | 50*50*5mm | m | 45.225
25 | 镀锌钢管（桥架支架） | DN100，厚4mm | m | 24
27 | KBG线管 | φ20，厚1.2mm | m | 510
28 | 低压开关柜 | AC380V,GGD固定分隔式,1000A,12回 | 台 | 1
29 | 照明配电箱 | 户内,含开关，14回路 | 个 | 1
30 | LED平板灯 | 60W，固定式 | 个 | 49
31 | 开关面板 | 两开单控，暗装 | 个 | 6
32 | 开关面板 | 单开单控，暗装 | 个 | 3
33 | 开关面板 | 单开双控，暗装 | 个 | 4
34 | 5孔插座 | 250V,10A，暗装 | 个 | 15